## ES
TABLA SELECCIONABLE | ANSI CODE | SIA-B Specific | SIA-B Standard | SIA-C | SIA-F | SIL-A | SIL-G | SIL-C | SIL-S | SIU-C | SIR-A | SIR-C
TIPO
AUTOALIMENTADO Y DUAL (AUTO + AUX) |  | √ | √ | √
ALIMENTACIÓN AUXILIAR |  |  |  |  | √ | √ | √ | √ | √ | √ | √ | √
INSTRUMENTOS DE TRANSFORMADOR
Entrada de transformador de intensidad convencional |  | 3 | 4 | 4 | 4 | 4 | 4 | 4 |  |  | 4 | 4
Entrada de transformador de tensión convencional | [5 empty] | 1 | 5 | 5 |  | 5
Entrada LPCT/Rogowsky no convencional | [8 empty] | 3
Entrada LEA no convencional | [8 empty] | 3 |  | 6 | 6
APLICACIONES
Feeder | [5 empty] | √ | √ | √ | √ | √ | √ | √
Transformer |  | √ | √ | √ | √ | √
Generator | [6 empty] | √ | √ | √
Capacitor Bank |  |  |  |  | √ | √ | √ | √ | √ | √ | √ | √
Arc flash | [6 empty] | √ |  |  |  | √
Recloser | [10 empty] | √ | √
Seccionalizer | [10 empty] | √ | √
RTU | [10 empty] | √ | √
Wind Power |  | √ | √ | √ | √ | √ | √ | √
Solar Power |  | √ | √ | √ | √ | √ | √ | √
Grid Interconnection | [6 empty] | √ | √ | √ | √ | √ | √
FUNCIONES
Sobrecorriente instantánea de fase | 50 | √ | √ | √ | √ | √ | √ | √ | √ |  | √ | √
Sobrecorriente de tiempo inverso de fase | 51 | √ | √ | √ | √ | √ | √ | √ | √ |  | √ | √
Sobrecorriente direccional de tiempo inverso de fase | 67 | [5 empty] | √ | √ | √ |  | √ | √
Sobrecorriente instantánea de neutro | 50N/G | √ | √ | √ | √ | √ | √ | √ | √ |  | √ | √
Sobrecorriente de tiempor inverso de neutro | 51N/G | √ | √ | √ | √ | √ | √ | √ | √ |  | √ | √
Sobrecorriente direccional de tiempo inverso de neutro | 67N/G |  |  |  |  | √ | √ | √ | √ |  | √ | √
Sobrecorriente direccional de neutro aislado | 67NI/GI |  |  |  |  | √ | √ | √ |  |  | √ | √
Detección de faltas Intermitentes/Incipientes | 50INC | [5 empty] | √ | √ |  |  |  | √
Cierre sobre falta | SOTF | √ | √ | √ |  | √ | √ | √ | √ |  | √ | √
Protección de intensidad para equilibrio de fase | 46 |  | √ | √ |  | √ | √ | √ | √ |  | √ | √
Detección de conductor roto | 46BC |  |  | √ |  | √ | √ | √ | √ |  | √ | √
Diferencial de fallo a tierra restringido | 64REF |  |  |  |  | √ | √ | √ | √ |  | √ | √
Sobrecarga por imagen térmica | 49 | √ | √ | √ | √ | √ | √ | √ | √ |  | √ | √
Disparo Externo | 49T | √ | √ | √ |  | √ | √ | √ | √ | √ | √ | √
Protección de seccionador mediante bloqueo de disparo | TB | √ | √ |  | √ | √
Instantaneous phase undercurrent | 37 |  |  | √ |  | √ | √ | √ | √ |  | √ | √
Bloqueo por segundo armónico | SHB | √ | √ | √ |  | √ | √ | √ | √ |  | √ | √
Sobretensión instantánea de fase (Barra) | 59 | [5 empty] | √ | √ | √ | √ | √ | √
Sobretensión instantánea de línea (Línea) | 59N/G |  |  |  |  | √ | √ | √ | √ | √ | √ | √
Protección de tensión para secuencia de fases (Barra) | 47 | [5 empty] | √ | √ | √ | √ | √ | √
Subtensión instantánea de fase (Barra) | 27 | [5 empty] | √ | √ | √ | √ | √ | √
Subtensión de secuencia positiva de tiempo inverso | dv/dt | [8 empty] | √
Sobrepotencia direccional | 32 | [5 empty] | √ | √ | √ |  | √ | √
Sub/Sobrefrecuencia | 81O/U | [5 empty] | √ | √ | √ | √ | √ | √
Derivada de frecuencia (ROCOF) | 81R | [5 empty] | √ | √ | √ | √ | √ | √
Salto de vector | 78 | [5 empty] | √ | √ | √ | √ | √ | √
Sobreexcitación | 24 | [5 empty] | √ | √ | √
Arranque en carga fría | CLP |  | √ | √ | √ | √ | √ | √ | √ |  | √ | √
Relé de reenganche c.a. | 79 |  |  | √ |  | √ | √ | √ | √ | √ | √ | √
Modo de Coordinación de Secuencia | SCM | [9 empty] | √ | √
Modo Seccionalizador | SZM | [9 empty] | √ | √
Monitorización del interruptor | 52 |  | √ | √ | √ | √ | √ | √ | √ | √ | √ | √
Sincronismo | 25 | [5 empty] | √ | √ | √ | √ | √ | √
Mantenimiento en línea energizada | HLT | [5 empty] | √ | √ | √ | √ | √ | √
Fallo de apertura del interruptor | 50BF |  | √ | √ | √ | √ | √ | √ | √ | √ | √ | √
Supervisión del circuito de disparo | 74TCS |  |  | √ |  | √ | √ | √ | √ | √ | √ | √
Supervisión del circuito de cierre | 74CCS | [8 empty] | √
Supervisión VT de fase | 60CTS |  |  | √ |  | √ | √ | √ | √ |  | √ | √
Bloqueo de disparo | 60VTS | [5 empty] | √ | √ | √ |  | √ | √
Selectividad e interbloqueo (ZSI) | 86 |  |  |  | √ | √ | √ | √ | √ | √ | √ | √
Selectividad e interbloqueo (ZSI) | 68 |  | √ | √ | √ | √ | √ | √ | √ |  | √ | √
Control de Alimentación Auxiliar | PSC | [5 empty] | √ | √ |  |  | √ | √
Lógica programable | PGC | √ | √ | √ | √ | √ | √ | √ | √ | √ | √ | √
Sistema de Gestión de Carga | LMS |  |  |  |  | √ | √ | √ |  |  | √ | √
Localizador de faltas | 21FL | [5 empty] | √ | √ |  |  | √ | √
Detección de arco eléctrico | AFD | [5 empty] | √ |  |  |  | √
PRESTACIONES ADICIONALES
Contadores |  |  | √ | √ | √ | √ | √ | √ | √ | √ | √ | √
Comandos |  | √ | √ | √ | √ | √ | √ | √ | √ | √ | √ | √
Grupos de ajustes |  | 2 | 4 | 3 | 3 | 4 | 4 | 4 | 4 | 4 | 6 | 6
Entradas |  | Hasta 1 | Hasta 3 | Hasta 10 | Hasta 2 | Hasta 9 | Hasta 24 | Hasta 11 | Hasta 11 | Hasta 11 | Hasta 24 | Hasta 11
Salidas |  | Hasta 2 | Hasta 3 | Hasta 7 | Hasta 3 | Hasta 7 | Hasta 18 | Hasta 7 | Hasta 7 | Hasta 7 | Hasta 18 | Hasta 7
Polarized Tripping Output |  | 1 | 1 | 1
LEDs |  | 2+1 Indicador mag. | 4 | 7+1 Indicador mag. | 3 | 8 | 11 | 11 | 11 | 11 | Hasta 24 | 11
LCD |  | 20x2 LCD | 20x2 LCD | 20x2 LCD | 20x2 LCD | 20x2 LCD | 20x4 LCD | 20x4 LCD | 20x4 LCD | 20x4 LCD | 20x4 LCD | 20x4 LCD
Botones |  | 8 | 8 | 9 | 7 | 11 | 13 | 13 | 13 | 13 | Hasta 21 | 13
Registros de eventos |  | 100 | 1024 | 1024 | 200 | 2048 | 3072 | 3072 | 3072 | 3072 | 3072 | 3072
Informes de faltas |  | Hasta 4 | Hasta 20 | Hasta 20 | Hasta 4 | Hasta 100 | Hasta 100 | Hasta 100 | Hasta 100 | Hasta 100 | Hasta 100 | Hasta 100
Registros de oscilografía (COMTRADE) |  |  | Hasta 10 | Hasta 10 | 1 | Hasta 100 | Hasta 100 | Hasta 100 | Hasta 100 | Hasta 100 | Hasta 100 | Hasta 100
Demanda de corriente |  |  | √ | √ |  | √ | √ | √ | √ |  | √ | √
Puerto local (frontal) |  | Micro USB | Micro USB | Micro USB | Micro USB | Micro USB | Micro USB | Micro USB | Micro USB | Micro USB | Micro USB | Micro USB
PROTOCOLOS DE COMUNICACIÓN
ModBus RTU |  | √ | √ | √ | √ | √ | √ | √ | √ | √ | √ | √
IEC60870-5-103 |  |  |  | √ |  | √ | √ | √ | √ | √ | √ | √
DNP3.0 Serial |  |  | √ | √ | √ | √ | √ | √ | √ | √ | √ | √
Modbus TCP/IP |  |  |  | √ |  | √ | √ | √ | √ | √ | √ | √
DNP3 TCP/IP | [5 empty] | √ | √ | √ | √ | √ | √ | √
IEC 60870-5-104 | [5 empty] | √ | √ | √ | √ | √ | √ | √
IEC61850 | [5 empty] | √ | √ | √ | √ | √ | √ | √
SNTP | [5 empty] | √ | √ | √ | √ | √ | √ | √
Web Server | [5 empty] | √ | √ | √ | √ | √ | √ | √
IRIG-B | [6 empty] | √ | √ | √ | √ | √ | √
PUERTO REMOTO (TRASERO)
RS485 |  | √ | √ | √ | √ | √ | √ | √ | √ | √ | √ | √
RJ45 |  |  |  | √ |  | √ | √ | √ | √ | √ | √ | √
RS232 | [10 empty] | √
FO | [5 empty] | √ | √ | √ | √ | √ | √ | √
MONTAJE
Montaje en Panel |  | √ | √ | √ | √ | √ | √ | √ | √ | √ | √ | √
UL
UL Certified |  | √ | √ |  |  | √